## 给袋机包装设备
技术参数 | 给袋式包装机
需求项目 | 上料机+平台+组合称＋给袋机+打码机+重拣机
产品规格 | 1、多头组合称，14斗及以上 2、在线打码。（紫外激光喷码） 3、装包速度：袋宽20cm以上，装袋速度35包/min以上。袋宽小于20cm的，装袋速度45包/min以上。 4、成品率：100% 5、出料口链接重拣机（单包重80g-500g） 6、平台尺寸：长2米、宽2米、高1.9米 （可放脱氧剂投包机）
生产能力 | 线体设计产能及产品规格尺寸：40袋/分钟
功能要求 | 1、454g薄皮核桃：20.8*30cm*9cm(宽*高*底)（净含量：454g/袋，8边封袋） 2、200g薄皮核桃：20.8*20cm*7cm(宽*高*底)（净含量：200g/袋，4边封直立袋） 3、128g薄皮核桃：15.8*22.8cm*7cm(宽*高*底)（净含量：128g/袋，4边封直立袋） 4、100g带壳巴旦木：13.8*20cm*7cm(宽*高*底)（净含量：100g/袋，4边封直立袋）
技术要求 | 1. 各设备故障率≤1.5%，均需满足产能需求； 2. 与食品直接接触或者可能间接接触的零部件，采用食品级材质（不限于框架，吸嘴），需附相关食品级检测报告； 3. 立式包装设备：合格率≥99%； 4.同步传动机构准确、稳定、能耗低，调整方便、换产，检修、维护、安装灵活； 5.操作控制系统，采用触摸屏人机界面控制，可设置计量值并自动监测计量、调速装置等； 6.安全装置，机件性能精密耐用，食品级安全防护及防脱螺丝紧固，避免异物。设备运行故障、安全互锁、缺料等可报警提示； 7. 噪音：≤75dB； 8.提供设备的关键耗材明细，使用量及使用周期情况说明； 9.设备使用说明书应有：规格性能、机械传动的系统图、液压系统图、电气系统图、设备基础布置图、润滑图表和有关安装、操作、使用和维修的说明等。 10.设备维修手册应有：外观示意图及基础图、机械传动图、液压系统图、电气系统图及线路图、滚动轴承位置图、组件部件装配图、备件图，还包括滚动轴承、液压元件、电气电子元件、皮带链条等外购件明细有等。 11.备件制造工艺规程应有：专用备件、工具及其图纸、工艺程序及所用的设备、检查方法和注意事项等。 12.修理质量规则应有：各类设备磨损零件修换规则、各类设备修理装配通用技术文件、各类设备空运转及负荷试车规则等。 以上需提供中文3份。
工作环境（甲供） | 温度：25±2.5°C；湿度：45±5%rh；电源：220V/380V；气源：0.6MPa；外包层高4.3m

## 金属探测仪
金属探测仪技术参数
需求项目 | 金属探测仪（带剔除功能）
产品规格 | 能过铝箔、镀铝材质
生产能力 | 线体设计产能：200块/分钟
功能要求 | 产品尺寸：单袋：13*14cm。检测灵敏度：SUSØ5.0mm；CU(Non-Fe)Ø2.5mm；FeØ1.5mm
技术要求 | 1. 各设备故障率≤1.5%，均需满足产能需求； 2. 与食品直接接触或者可能间接接触的零部件，采用食品级材质（不限于框架，吸嘴），需附相关食品级检测报告； 3. 堆栈设备+输送系统：合格率≥99%； 4.同步传动机构准确、稳定、能耗低，调整方便、换产，检修、维护、安装灵活； 5.操作控制系统，采用触摸屏人机界面控制，可设置计量值并自动监测计量、调速装置等； 6.安全装置，机件性能精密耐用，食品级安全防护及防脱螺丝紧固，避免异物。设备运行故障、安全互锁、缺料等可报警提示； 7. 噪音：≤75dB； 8.提供设备的关键耗材明细，使用量及使用周期情况说明； 9.设备使用说明书应有：规格性能、机械传动的系统图、液压系统图、电气系统图、设备基础布置图、润滑图表和有关安装、操作、使用和维修的说明等。 10.设备维修手册应有：外观示意图及基础图、机械传动图、液压系统图、电气系统图及线路图、滚动轴承位置图、组件部件装配图、备件图，还包括滚动轴承、液压元件、电气电子元件、皮带链条等外购件明细有等。 11.备件制造工艺规程应有：专用备件、工具及其图纸、工艺程序及所用的设备、检查方法和注意事项等。 12.修理质量规则应有：各类设备磨损零件修换规则、各类设备修理装配通用技术文件、各类设备空运转及负荷试车规则等。 以上需提供中文3份。
工作环境（甲供） | 温度：25±2.5°C；湿度：65±5%rh；电源：220V/380V；气源：0.6MPa

## X光机
技术参数 | X光精选机
需求项目 | X光精选机
功能要求 | 1、成品率：≤98% 2、对超大果、大果、中果、小果、超小果 ，都能兼容分选支持。 3、各区域、产地的样本深度学习、兼容性强、易用可靠； 4、从内而外检测，多光谱+深度学习，夏果设备设计同时兼容核桃类 5、用于夏果、碧根果、巴旦木原料挑选，选出原料里面的次品：萎缩果、红心果、霉变果、僵果、虫蛀果、黑果等
生产能力 | 线体设计产能及产品规格尺寸：1200kg/H以上
技术要求 | 1. 各设备故障率≤1.5%，均需满足产能需求； 2. 与食品直接接触或者可能间接接触的零部件，采用食品级材质（不限于框架，吸嘴），需附相关食品级检测报告； 3.同步传动机构准确、稳定、能耗低，调整方便、换产，检修、维护、安装灵活； 4、5.操作控制系统，采用触摸屏人机界面控制，可设置检测精度值值并自动监测计量、调速装置等； 6.安全装置，机件性能精密耐用，食品级安全防护及防脱螺丝紧固，避免异物。设备运行故障、安全互锁、缺料等可报警提示； 7. 噪音：≤75dB； 8.提供设备的关键耗材明细，使用量及使用周期情况说明； 9.设备使用说明书应有：规格性能、机械传动的系统图、液压系统图、电气系统图、设备基础布置图、润滑图表和有关安装、操作、使用和维修的说明等。 10.设备维修手册应有：外观示意图及基础图、机械传动图、液压系统图、电气系统图及线路图、滚动轴承位置图、组件部件装配图、备件图，还包括滚动轴承、液压元件、电气电子元件、皮带链条等外购件明细有等。 11.备件制造工艺规程应有：专用备件、工具及其图纸、工艺程序及所用的设备、检查方法和注意事项等。 12.修理质量规则应有：各类设备磨损零件修换规则、各类设备修理装配通用技术文件、各类设备空运转及负荷试车规则等。 以上需提供中文3份。
工作环境（甲供） | 温度：25±2.5°C；湿度：45±5%rh；电源：220V/380V；气源：0.6MPa；外包层高4.3m

## 卷膜包装机
技术参数 | 卷膜包装机
需求项目 | 上料机+平台+组合称＋卷膜包装机+打码机+重拣机
产品规格 | 1、多头组合称，14斗及以上 2、在线打码。（紫外激光喷码） 3、卷膜小于30cm，装袋速度60包/min以上。 4、成品率：100% 5、出料口链接重拣机（单包重20g-150g） 6、平台尺寸：长2米、宽2米、高1.9米 （可放脱氧剂投包机）
生产能力 | 线体设计产能及产品规格尺寸：60袋/分钟
技术要求 | 1. 各设备故障率≤1.5%，均需满足产能需求； 2. 与食品直接接触或者可能间接接触的零部件，采用食品级材质（不限于框架，吸嘴），需附相关食品级检测报告； 3. 立式包装设备：合格率≥99%； 4.同步传动机构准确、稳定、能耗低，调整方便、换产，检修、维护、安装灵活； 5.操作控制系统，采用触摸屏人机界面控制，可设置计量值并自动监测计量、调速装置等； 6.安全装置，机件性能精密耐用，食品级安全防护及防脱螺丝紧固，避免异物。设备运行故障、安全互锁、缺料等可报警提示； 7. 噪音：≤75dB； 8.提供设备的关键耗材明细，使用量及使用周期情况说明； 9.设备使用说明书应有：规格性能、机械传动的系统图、液压系统图、电气系统图、设备基础布置图、润滑图表和有关安装、操作、使用和维修的说明等。 10.设备维修手册应有：外观示意图及基础图、机械传动图、液压系统图、电气系统图及线路图、滚动轴承位置图、组件部件装配图、备件图，还包括滚动轴承、液压元件、电气电子元件、皮带链条等外购件明细有等。 11.备件制造工艺规程应有：专用备件、工具及其图纸、工艺程序及所用的设备、检查方法和注意事项等。 12.修理质量规则应有：各类设备磨损零件修换规则、各类设备修理装配通用技术文件、各类设备空运转及负荷试车规则等。 以上需提供中文3份。
工作环境（甲供） | 温度：25±2.5°C；湿度：45±5%rh；电源：220V/380V；气源：0.6MPa；外包层高4.3m

## 质选机
技术参数 | 质选机
需求项目 | 质选机
功能要求 | 1、成品率：≤98% 2、对超大果、大果、中果、小果、超小果 ，都能兼容分选支持。 3、各区域、产地的样本深度学习、兼容性强、易用可靠； 4、从内而外检测，多光谱+深度学习， 5、用于夏果仁、碧根果仁、巴旦木仁、核桃仁等原料挑选，选出原料里面的次品：萎缩果仁、红心果仁、霉变果仁、僵果仁、虫蛀果仁、黑果仁等
生产能力 | 线体设计产能及产品规格尺寸：1200kg/H以上
技术要求 | 1. 各设备故障率≤1.5%，均需满足产能需求； 2. 与食品直接接触或者可能间接接触的零部件，采用食品级材质（不限于框架，吸嘴），需附相关食品级检测报告； 3.同步传动机构准确、稳定、能耗低，调整方便、换产，检修、维护、安装灵活； 4、5.操作控制系统，采用触摸屏人机界面控制，可设置检测精度值值并自动监测计量、调速装置等； 6.安全装置，机件性能精密耐用，食品级安全防护及防脱螺丝紧固，避免异物。设备运行故障、安全互锁、缺料等可报警提示； 7. 噪音：≤75dB； 8.提供设备的关键耗材明细，使用量及使用周期情况说明； 9.设备使用说明书应有：规格性能、机械传动的系统图、液压系统图、电气系统图、设备基础布置图、润滑图表和有关安装、操作、使用和维修的说明等。 10.设备维修手册应有：外观示意图及基础图、机械传动图、液压系统图、电气系统图及线路图、滚动轴承位置图、组件部件装配图、备件图，还包括滚动轴承、液压元件、电气电子元件、皮带链条等外购件明细有等。 11.备件制造工艺规程应有：专用备件、工具及其图纸、工艺程序及所用的设备、检查方法和注意事项等。 12.修理质量规则应有：各类设备磨损零件修换规则、各类设备修理装配通用技术文件、各类设备空运转及负荷试车规则等。 以上需提供中文3份。
工作环境（甲供） | 温度：25±2.5°C；湿度：45±5%rh；电源：220V/380V；气源：0.6MPa；外包层高4.3m

## 筛选机
技术参数 | 筛选机
需求项目 | 筛选机
功能要求 | 1、外形尺寸：7000*1300*1800，滚筒直径800 2、对超大果、大果、中果、小果、超小果 ，都能兼容筛选支持。 3、4-5节可拆换 出料口背面可以快速拆卸 4、齿节传动 5、物料孔径： 核桃级别：26-31-33-36及36以上 夏果级别：20-22-24-26及26以上 碧根果级别：请根据提供实物进行制作。
生产能力 | 线体设计产能及产品规格尺寸：1500kg/H以上
技术要求 | 1. 各设备故障率≤1.5%，均需满足产能需求； 2. 与食品直接接触或者可能间接接触的零部件，采用食品级材质（不限于框架，吸嘴），需附相关食品级检测报告； 3.同步传动机构准确、稳定、能耗低，调整方便、换产，检修、维护、安装灵活； 4、5.操作控制系统，采用触摸屏人机界面控制，可设置检测精度值值并自动监测计量、调速装置等； 6.安全装置，机件性能精密耐用，食品级安全防护及防脱螺丝紧固，避免异物。设备运行故障、安全互锁、缺料等可报警提示； 7. 噪音：≤75dB； 8.提供设备的关键耗材明细，使用量及使用周期情况说明； 9.设备使用说明书应有：规格性能、机械传动的系统图、液压系统图、电气系统图、设备基础布置图、润滑图表和有关安装、操作、使用和维修的说明等。 10.设备维修手册应有：外观示意图及基础图、机械传动图、液压系统图、电气系统图及线路图、滚动轴承位置图、组件部件装配图、备件图，还包括滚动轴承、液压元件、电气电子元件、皮带链条等外购件明细有等。 11.备件制造工艺规程应有：专用备件、工具及其图纸、工艺程序及所用的设备、检查方法和注意事项等。 12.修理质量规则应有：各类设备磨损零件修换规则、各类设备修理装配通用技术文件、各类设备空运转及负荷试车规则等。 以上需提供中文3份。
工作环境（甲供） | 温度：25±2.5°C；湿度：45±5%rh；电源：220V/380V；气源：0.6MPa；外包层高4.3m

## 去杂机
技术参数 | 去杂机
需求项目 | 去杂机
功能要求 | 1、设备功率：5-8kw 2、对树叶、毛发、尘土、小石子等杂质剔除，杂质净重：≤5g 3、对原料的碎屑、空壳等比较轻的物料剔除 ，杂质净重：≤5g 4、设备风量可调节，以满足剔除需求为准。 5、杂质剔除率≥99%
生产能力 | 线体设计产能及产品规格尺寸：1500kg/H以上
技术要求 | 1. 各设备故障率≤1.5%，均需满足产能需求； 2. 与食品直接接触或者可能间接接触的零部件，采用食品级材质（不限于框架，吸嘴），需附相关食品级检测报告； 3.同步传动机构准确、稳定、能耗低，调整方便、换产，检修、维护、安装灵活； 4、5.操作控制系统，采用触摸屏人机界面控制，可设置检测精度值值并自动监测计量、调速装置等； 6.安全装置，机件性能精密耐用，食品级安全防护及防脱螺丝紧固，避免异物。设备运行故障、安全互锁、缺料等可报警提示； 7. 噪音：≤75dB； 8.提供设备的关键耗材明细，使用量及使用周期情况说明； 9.设备使用说明书应有：规格性能、机械传动的系统图、液压系统图、电气系统图、设备基础布置图、润滑图表和有关安装、操作、使用和维修的说明等。 10.设备维修手册应有：外观示意图及基础图、机械传动图、液压系统图、电气系统图及线路图、滚动轴承位置图、组件部件装配图、备件图，还包括滚动轴承、液压元件、电气电子元件、皮带链条等外购件明细有等。 11.备件制造工艺规程应有：专用备件、工具及其图纸、工艺程序及所用的设备、检查方法和注意事项等。 12.修理质量规则应有：各类设备磨损零件修换规则、各类设备修理装配通用技术文件、各类设备空运转及负荷试车规则等。 以上需提供中文3份。
工作环境（甲供） | 温度：25±2.5°C；湿度：45±5%rh；电源：220V/380V；气源：0.6MPa；外包层高4.3m

## 烘池
技术参数 | 坚果烘池生产线
需求项目 | 坚果生产线一条
功能要求 | 1、此套设备需要包含：清洗机、开口机、杀青机、入味机、暂存仓、烘池以及各个设备的链接辅助设备 2、可以加工核桃、碧根果、夏威夷果等壳坚果，具备兼容性（巴旦木因含糖量高效果不好） 3、清洗机加工量2吨/h，建议使用双清洗罐。 4、核桃、碧根果开口机效率1000kg/h，夏威夷果开口机效率60-75kg/h，需要配备集中除尘设备，能完全满足除尘需求。 5、杀青机温度60--200摄氏度，杀青运行速度12-30min（最高1500r/h）,必须有喷淋系统，可以随时对物料进行快速降温。 6、杀青机设备固定风量，风量约18000--20000/m³.h 7、入味机入味时长2-10min，需要有料液过滤器，能快速过滤易清理！ 8、烘池装料量：每个烘池有效装料量不低于7m³（核桃、碧根果、夏果3.5吨），需要6个烘池。 9、烘池温度可以调节，温度范围60—180摄氏度 ，需要有排潮孔，直接接出屋顶。 10、各个设备需要能快速联动，完全协同工作。
生产能力 | 线体设计产能及产品规格尺寸：1200kg/H以上
技术要求 | 1、各设备故障率≤1.5%，均需满足产能需求； 2、与食品直接接触或者可能间接接触的零部件，采用食品级材质304不锈钢（不限于框架，吸嘴），其余部件采用201不锈钢，需附相关食品级检测报告； 3、同步传动机构准确、稳定、能耗低，调整方便、换产，检修、维护、安装灵活； 4、操作控制系统，采用触摸屏人机界面控制，可设置检测精度值并自动监测计量、调速装置等； 5、烘池操作系统：采用触摸屏人机界面控制，每段时间、温度均可自主调整、 6、安全装置，机件性能精密耐用，食品级安全防护及防脱螺丝紧固，避免异物。设备运行故障、安全互锁、缺料等可报警提示； 7. 噪音：≤75dB； 8、提供设备的关键耗材明细，使用量及使用周期情况说明； 9、设备使用说明书应有：规格性能、机械传动的系统图、液压系统图、电气系统图、设备基础布置图、润滑图表和有关安装、操作、使用和维修的说明等。 10、设备维修手册应有：外观示意图及基础图、机械传动图、液压系统图、电气系统图及线路图、滚动轴承位置图、组件部件装配图、备件图，还包括滚动轴承、液压元件、电气电子元件、皮带链条等外购件明细有等。 11、备件制造工艺规程应有：专用备件、工具及其图纸、工艺程序及所用的设备、检查方法和注意事项等。 12、修理质量规则应有：各类设备磨损零件修换规则、各类设备修理装配通用技术文件、各类设备空运转及负荷试车规则等。 以上需提供中文3份。
工作环境（甲供） | 温度：25±2.5°C；湿度：45±5%rh；电源：220V/380V；气源：0.6MPa；外包层高4.3m